## USBASP.bom
Qty | Reference(s) | Descr | MPN | Footprint | Datasheet | Value | DIGIKEY | MOUSER | LCSC
2 | C1, C2 | CAP CER 1UF 10% 25V X7R 0603 | TCC0603X7R105K250CT | Capacitor_SMD:C_0603_1608Metric | ~ | CAP-1U-10%-25V-X7R-0603_002 | - | - | C380328
2 | C3, C4 | CAP CER 22PF 5% 50V C0G 0603 | CC0603JRNPO9BN220 | Capacitor_SMD:C_0603_1608Metric | ~ | CAP-22P-5%-50V-C0G-0603_001 | 311-1062-1-ND | 603-CC603JRNPO9BN220 | C105620
2 | C5, C7 | CAP CER 100NF 10% 50V X7R 0603 | AC0603KRX7R9BB104 | Capacitor_SMD:C_0603_1608Metric | ~ | CAP-100N-10%-50V-X7R-0603_001 | 587-6560-1-ND | 603-AC0603KR9BB104 | C149620
1 | C6 | CAP CER 4.7UF 10% 16V X5R 0603 | CL10A475KO8NNNC | Capacitor_SMD:C_0603_1608Metric | ~ | CAP-4.7U-10%-16V-X5R-0603_001 | 1276-1784-1-ND | 187-CL10A475KO8NNNC | C19666
2 | D1, D2 | DIODE ZENER 3.6V 0.5W SOD123 | BZT52C3V6 | Diode_SMD:D_SOD-123 | https://datasheet.lcsc.com/lcsc/2010262106_FUXINSEMI-BZT52C3V6_C908187.pdf | ZENER-3.6V-0.5W-SOD123_002 | - | - | C908187
1 | D3 | LED GREEN CLEAR 0603 | LTST-C193KGKT-5A | LED_SMD:LED_0603_1608Metric | http://optoelectronics.liteon.com/upload/download/DS22-2007-0094/LTST-C193KGKT-5A.PDF | LED-GREEN-0603_001 | 160-1828-1-ND | 859-LTSTC193KGKT5A | C125102
1 | D4 | LED RED CLEAR 0603 | LTST-C193KRKT-5A | LED_SMD:LED_0603_1608Metric | http://optoelectronics.liteon.com/upload/download/DS22-2005-077/LTST-C193KRKT-5A.PDF | LED-RED-0603_001 | 160-1830-1-ND | 859-LTSTC193KRKT5A | C157741
1 | F1 | POLYFUSE 0.5A 6V 0.5W 100A 0.15OHM 0805 | ASMD0805-050 | Fuse:Fuse_0805_2012Metric | https://datasheet.lcsc.com/lcsc/1809211130_Shenzhen-JDT-Fuse-ASMD0805-050_C135329.pdf | POLYFUSE-0.5A-6V-0.5W-100A-0.15OHM-0805_002 | - | - | C135329
1 | J1 | CONN RCPT USB2.0 MICRO B SMD R/A | 10118194-0001LF | dm_SMD:AMPHENOL_10118194-0001LF | http://www.amphenol-icc.com/media/wysiwyg/files/drawing/10118194.pdf | USB-MICRO-B_001 | 609-4618-1-ND | 649-10118194-0001LF | C132563
1 | J2 | CONN HEADER TH 10POS 02X05 2.54MM | C124387 | Connector_PinHeader_2.54mm:PinHeader_2x05_P2.54mm_Vertical | https://datasheet.lcsc.com/szlcsc/1811151422_Ckmtw-Shenzhen-Cankemeng-C124387_C124387.pdf | CONN-HDR-02X05-2.54-TH_002 | - | - | C124387
3 | JP1, JP2, JP3 | CONN HEADER TH 2POS 01X02 2.54MM | C124375 | Connector_PinHeader_2.54mm:PinHeader_2x01_P2.54mm_Vertical | https://datasheet.lcsc.com/szlcsc/1811151421_Ckmtw-Shenzhen-Cankemeng-C124375_C124375.pdf | CONN-HDR-01X02-2.54-TH_002 | - | - | C124375
1 | JP4 | CONN HEADER TH 3POS 01X03 2.54MM | 210-91-03GB01 | Connector_PinHeader_2.54mm:PinHeader_1x03_P2.54mm_Vertical | ~ | CONN-HDR-01X03-2.54-TH_002 | - | - | C390679
1 | R1 | RES 10K OHM 1% 1/10W 0603 | RC0603FR-0710KL | Resistor_SMD:R_0603_1608Metric | ~ | RES-10K-1%-0.1W-0603_001 | 311-10.0KHRCT-ND | 603-RC0603FR-0710KL | C98220
1 | R2 | RES 2.2K OHM 1% 1/10W 0603 | RC0603FR-072K2L | Resistor_SMD:R_0603_1608Metric | ~ | RES-2.2K-1%-0.1W-0603_001 | 311-2.20KHRCT-ND | 603-RC0603FR-072K2L | C114662
2 | R3, R4 | RES 51 OHM 1% 1/10W 0603 | RC0603FR-0751RL | Resistor_SMD:R_0603_1608Metric | ~ | RES-51-1%-0.1W-0603_001 | 311-51.0HRCT-ND | 603-RC0603FR-0751RL | C114628
6 | R5, R6, R7, R8, R9, R10 | RES 100 OHM 1% 1/10W 0603 | RC0603FR-07100RL | Resistor_SMD:R_0603_1608Metric | ~ | RES-100-1%-0.1W-0603_001 | 311-100HRCT-ND | 603-RC0603FR-07100RL | C105588
2 | R11, R12 | RES 470 OHM 1% 1/10W 0603 | RC0603FR-07470RL | Resistor_SMD:R_0603_1608Metric | ~ | RES-470-1%-0.1W-0603_001 | 311-470HRCT-ND | 603-RC0603FR-07470RL | C114669
1 | U1 | IC REG LINEAR 3.3V 500MA SOT23-5 | HX6211A332MR | Package_TO_SOT_SMD:SOT-23-5 | https://datasheet.lcsc.com/szlcsc/1912111437_HX-hengjiaxing-HX6211A332MR_C296224.pdf | HX6211A332MR | - | - | C296224
1 | U2 | IC MCU 8BIT 8KB FLASH TQFP32 | ATMEGA8L-8AU | Package_QFP:TQFP-32_7x7mm_P0.8mm | http://ww1.microchip.com/downloads/en/DeviceDoc/atmel-2486-8-bit-avr-microcontroller-atmega8_l_datasheet.pdf | ATMEGA8L_TQFP | ATMEGA8L-8AU-ND | 556-ATMEGA8L-8AU | C9755
1 | Y1 | CRYSTAL OSC 8MHZ 10PPM 20PF 3225 SMD | S3212000181080 | Crystal:Crystal_SMD_3225-4Pin_3.2x2.5mm | https://datasheet.lcsc.com/lcsc/1912111437_JGHC-S3212000181080_C390764.pdf | OSC-12M-10PPM-18P-4P-3225_002 | - | - | C390764